## Sheet1
Table 3. Spatial statistics for the sampled moraines
|  | Number of samples |  |  |  | Global Morans I |  | Local Morans I | “Good” boulder (%)
Moraine | Type | Total | ISa | Ca | OSa | Distance threshold (m)b | Simulated p valuec | Number of clusters | ISa | Ca | OSa
Tallada | Terminal | 70 | 16 | 29 | 25 |  |  | - | 80 | 79 | 81
Outer Pleta Naua | Terminal | 60 | 20 | 20 | 20 |  |  | - | 100 | 100 | 100
Arànser (Left) | Latero-frontal | 275 | 199 | 51 | 25 |  |  | 7 | 53 | 57 | 76
Arànser (Right) | Latero-frontal | 130 | 57 | 33 | 40 |  |  | - | 63 | 36 | 40
Soum d’Ech | Laterals | 100 | 37 | 50 | 13 |  |  | 1 | 76 | 72 | 81
a Inner ice-proximal slope (IS), moraine crest (C) and outer ice-distal slope (OS), b Defined as the minimum distance required to ensure that each boulder has at least two neighbours, c p values > 0.05 support no statistically significant spatial clustering. p values ≤ 0.05 are consistent with a non-random distribution and spatial clustering of the input data.